## Mole_Fractions
Position_cm | ave_X_CO2 | ave_X_H2 | ave_X_H2O | ave_X_Ar | ave_X_O2 | ave_X_Propane | ave_X_Methanol | ave_X_N2 | ave_X_Ethanol | ave_X_CH4 | ave_X_Acetone | ave_X_CO | ave_X_Acetylene | ave_X_Ethylene_1 | ave_X_Benzene | ave_X_Ethane | ave_x_Ethylene_2
2 | 0.042386 | 0.031 | 0.067744 | 0.0060536 | 0.0046156 | 0.2395 | 0 | 0.53099 | 0 | 0.010407 | 0 | 0.037502 | 0.011097 | 0 | 0.00059158 | 0.00074936 | 0.01296
4 | 0.049855 | 0.034172 | 0.085503 | 0.0070408 | 0.0033312 | 0.11995 | 0 | 0.60901 | 0 | 0.012971 | 0 | 0.043485 | 0.013272 | 0 | 0.00055075 | 0.00079807 | 0.015642
6 | 0.050111 | 0.0368 | 0.084836 | 0.0071441 | 0.0010548 | 0.099642 | 0 | 0.62201 | 0 | 0.014878 | 0 | 0.046485 | 0.01405 | 0 | 0.0008916 | 0.00079291 | 0.016897
14 | 0.05408 | 0.029551 | 0.10005 | 0.0077817 | 0.011857 | 0.027927 | 0 | 0.68585 | 0 | 0.012013 | 0 | 0.041739 | 0.010625 | 0 | 0.00068892 | 0.00052406 | 0.012928
20 | 0.05203 | 0.01597 | 0.083024 | 0.0083954 | 0.043705 | 0.0077655 | 0 | 0.7379 | 0 | 0.0062672 | 0 | 0.027692 | 0.0060818 | 0 | 0.00037944 | 0.00023437 | 0.0061789
30 | 0.041062 | 0.0066603 | 0.061701 | 0.0085812 | 0.092499 | 0.0012363 | 0 | 0.76473 | 0 | 0.0021692 | 0 | 0.012366 | 0.0023564 | 0 | 0.00013153 | 7.0088e-05 | 0.0020702
45 | 0.023265 | 0.0011046 | 0.031693 | 0.0086137 | 0.14783 | 0.00010318 | 0 | 0.78014 | 0 | 0.00028461 | 0 | 0.0024586 | 0.00031569 | 0 | 1.0692e-05 | 1.0314e-05 | 0.00024363
60 | 0.014931 | 0 | 0.017553 | 0.0086441 | 0.16779 | 0 | 0 | 0.78669 | 0 | 0 | 0 | 0.00046441 | 0 | 0 | 0 | 0 | 0
75 | 0.011189 | 0 | 0.010045 | 0.0086701 | 0.18105 | 0 | 0 | 0.78503 | 0 | 0 | 0 | 8.9984e-05 | 0 | 0 | 0 | 0 | 0

## Uncertainties
Position_cm | u_ave_X_CO2 | u_ave_X_H2 | u_ave_X_H2O | u_ave_X_Ar | u_ave_X_O2 | u_ave_X_Propane | u_ave_X_Methanol | u_ave_X_N2 | u_ave_X_Ethanol | u_ave_X_CH4 | u_ave_X_Acetone | u_ave_X_CO | u_ave_X_Acetylene | u_ave_X_Ethylene_1 | u_ave_X_Benzene | u_ave_X_Ethane | u_ave_x_Ethylene_2
2 | 0.0010615 | 0.001495 | 0.013612 | 0.00043102 | 0.00010376 | 0.0087805 | 0 | 0.010619 | 0 | 0.00044265 | 0 | 0.0009249 | 0.00051693 | 0 | 7.0997e-05 | 2.7209e-05 | 0.00071177
4 | 0.0013149 | 0.001672 | 0.016998 | 0.00050469 | 7.9794e-05 | 0.0045082 | 0 | 0.01318 | 0 | 0.00056205 | 0 | 0.0011312 | 0.00062792 | 0 | 6.6253e-05 | 2.972e-05 | 0.00086878
6 | 0.0013156 | 0.0017982 | 0.01687 | 0.00051178 | 2.5126e-05 | 0.0037364 | 0 | 0.013369 | 0 | 0.00064357 | 0 | 0.0012035 | 0.00066375 | 0 | 0.00010723 | 2.946e-05 | 0.00093752
14 | 0.0015226 | 0.0014749 | 0.019789 | 0.00056304 | 0.00030712 | 0.0010851 | 0 | 0.016309 | 0 | 0.00053383 | 0 | 0.001161 | 0.00051346 | 0 | 8.3152e-05 | 2.0188e-05 | 0.00072925
20 | 0.0013593 | 0.00077928 | 0.016524 | 0.00060102 | 0.0010349 | 0.0002905 | 0 | 0.015745 | 0 | 0.00027062 | 0 | 0.00071336 | 0.00028689 | 0 | 4.5624e-05 | 8.6869e-06 | 0.00034246
30 | 0.00098141 | 0.00031731 | 0.012456 | 0.00060761 | 0.0019609 | 4.4372e-05 | 0 | 0.014183 | 0 | 9.0829e-05 | 0 | 0.00029063 | 0.00010834 | 0 | 1.5755e-05 | 2.4903e-06 | 0.00011264
45 | 0.00050317 | 5.141e-05 | 0.0067603 | 0.00060359 | 0.0027494 | 3.5513e-06 | 0 | 0.012098 | 0 | 1.156e-05 | 0 | 5.2086e-05 | 1.4155e-05 | 0 | 1.2761e-06 | 3.5112e-07 | 1.3022e-05
60 | 0.00031368 | 0 | 0.004089 | 0.00060409 | 0.0029994 | 0 | 0 | 0.011511 | 0 | 0 | 0 | 9.5456e-06 | 0 | 0 | 0 | 0 | 0
75 | 0.00023272 | 0 | 0.0026786 | 0.00060536 | 0.0031914 | 0 | 0 | 0.011248 | 0 | 0 | 0 | 1.8301e-06 | 0 | 0 | 0 | 0 | 0