## Mole_Fractions
Position_cm | ave_X_CO2 | ave_X_H2 | ave_X_H2O | ave_X_Ar | ave_X_O2 | ave_X_Propane | ave_X_Methanol | ave_X_N2 | ave_X_Ethanol | ave_X_CH4 | ave_X_Acetone | ave_X_CO | ave_X_Acetylene | ave_X_Ethylene_1 | ave_X_Benzene | ave_X_Ethane | ave_x_Ethylene_2
2 | 0.060789 | 0.023424 | 0.070589 | 0.0079341 | 0.014252 | 0.071525 | 0 | 0.68632 | 0 | 0.0075797 | 0 | 0.033476 | 0.0089611 | 0 | 0.00027197 | 0.00062138 | 0.010326
4 | 0.060466 | 0.023247 | 0.099243 | 0.0080122 | 0.013892 | 0.030881 | 0 | 0.69565 | 0 | 0.0087717 | 0 | 0.035143 | 0.0093216 | 0 | 0.00038243 | 0.00049478 | 0.010563
6 | 0.059984 | 0.025566 | 0.094014 | 0.0081173 | 0.014627 | 0.022361 | 0 | 0.70624 | 0 | 0.0090346 | 0 | 0.035395 | 0.0094113 | 0 | 0.000446 | 0.00046167 | 0.010415
10 | 0.060308 | 0.0189 | 0.092277 | 0.0083631 | 0.025975 | 0.00763 | 0 | 0.72944 | 0 | 0.0071029 | 0 | 0.03046 | 0.0073717 | 0 | 0.00039607 | 0.00028425 | 0.0075633
14 | 0.055853 | 0.013227 | 0.091452 | 0.0084409 | 0.045703 | 0.0025656 | 0 | 0.73955 | 0 | 0.0049836 | 0 | 0.023676 | 0.0051665 | 0 | 0.00027698 | 0.00017975 | 0.0049928
20 | 0.046566 | 0.0075386 | 0.060325 | 0.0086676 | 0.078971 | 0.00055853 | 0 | 0.77172 | 0 | 0.0023182 | 0 | 0.01445 | 0.0026729 | 0 | 0.00015939 | 7.1327e-05 | 0.0020549
30 | 0.024704 | 0.00093346 | 0.030893 | 0.0086543 | 0.14525 | 0 | 0 | 0.7828 | 0 | 0.00020054 | 0 | 0.0021239 | 0.0003339 | 0 | 6.2648e-05 | 0 | 0.00011668
45 | 0.014791 | 0 | 0.013415 | 0.0087514 | 0.17346 | 0 | 0 | 0.78539 | 0 | 0 | 0 | 0.00016445 | 9.878e-05 | 0 | 0 | 0 | 0
60 | 0.009755 | 0 | 0.0077297 | 0.0087084 | 0.18543 | 0 | 0 | 0.78443 | 0 | 0 | 0 | 2.5905e-05 | 0 | 0 | 0 | 0 | 0

## Uncertainties
Position_cm | u_ave_X_CO2 | u_ave_X_H2 | u_ave_X_H2O | u_ave_X_Ar | u_ave_X_O2 | u_ave_X_Propane | u_ave_X_Methanol | u_ave_X_N2 | u_ave_X_Ethanol | u_ave_X_CH4 | u_ave_X_Acetone | u_ave_X_CO | u_ave_X_Acetylene | u_ave_X_Ethylene_1 | u_ave_X_Benzene | u_ave_X_Ethane | u_ave_x_Ethylene_2
2 | 0.010189 | 0.0076834 | 0.046279 | 0.00073625 | 0.0028315 | 0.022783 | 0 | 0.042303 | 0 | 0.0016318 | 0 | 0.0048187 | 0.0029857 | 0 | 7.8339e-05 | 7.9748e-05 | 0.0026911
4 | 0.0066223 | 0.0020949 | 0.079006 | 0.00082845 | 0.0011022 | 0.0037961 | 0 | 0.053959 | 0 | 0.00080126 | 0 | 0.0029829 | 0.0010954 | 0 | 4.5263e-05 | 4.13e-05 | 0.00098128
6 | 0.006067 | 0.0093292 | 0.052401 | 0.00075478 | 0.019892 | 0.017917 | 0 | 0.052341 | 0 | 0.0031041 | 0 | 0.0084116 | 0.0023491 | 0 | 4.6917e-05 | 0.0002036 | 0.0035036
10 | 0.0022629 | 0.0065269 | 0.038589 | 0.00065436 | 0.023541 | 0.0047101 | 0 | 0.031447 | 0 | 0.0028333 | 0 | 0.00936 | 0.0021514 | 0 | 0.00016513 | 0.00010112 | 0.0028
14 | 0.0015927 | 0.0077935 | 0.018161 | 0.00061115 | 0.024986 | 0.0051328 | 0 | 0.017558 | 0 | 0.002778 | 0 | 0.0099784 | 0.0025158 | 0 | 0.00013202 | 0.00013039 | 0.0029772
20 | 0.0011076 | 0.00035871 | 0.012194 | 0.00061339 | 0.0016638 | 2.0003e-05 | 0 | 0.014198 | 0 | 9.6916e-05 | 0 | 0.00033791 | 0.00012273 | 0 | 9.6343e-06 | 2.5288e-06 | 0.00011171
30 | 0.001285 | 7.2651e-05 | 0.0092367 | 0.00065516 | 0.0050127 | 0 | 0 | 0.014175 | 0 | 1.961e-05 | 0 | 5.7793e-05 | 1.5297e-05 | 0 | 6.4647e-05 | 0 | 5.8533e-05
45 | 0.00071677 | 0 | 0.0051756 | 0.00076438 | 0.0052711 | 0 | 0 | 0.018986 | 0 | 0 | 0 | 4.1942e-05 | 4.0457e-05 | 0 | 0 | 0 | 0
60 | 0.00020244 | 0 | 0.0022467 | 0.00060791 | 0.0032587 | 0 | 0 | 0.011188 | 0 | 0 | 0 | 5.2566e-07 | 0 | 0 | 0 | 0 | 0